## Summary
Parameter | Value
Electrode area (cm^2) | 0.23758
Rs (Ω·cm^2) | 1.73
Rct (Ω·cm^2) | 238.7015
f_peak (Hz) | 0.50003
Cdl (F/cm^2) | 0.0003168

## Raw_All_Columns
freq/Hz | Re(Z)/Ohm | -Im(Z)/Ohm | ¦Z¦/Ohm | Phase(Z)/deg | time/s | <Ewe>/V | <I>/mA | Cs/µF | Cp/µF | cycle number | I Range | ¦Ewe¦/V | ¦I¦/A | Ns | (Q-Qo)/mA.h | Re(Y)/Ohm-1 | Im(Y)/Ohm-1 | ¦Y¦/Ohm-1 | Phase(Y)/deg | Re(C)/nF | Im(C)/nF | ¦C¦/nF | Phase(C)/deg | Re(M) | Im(M) | ¦M¦ | Phase(M)/deg | Re(Permittivity) | Im(Permittivity) | ¦Permittivity¦ | Phase(Permittivity)/deg | Re(Resistivity)/Ohm.cm | Im(Resistivity)/Ohm.cm | ¦Resistivity¦/Ohm.cm | Phase(Resistivity)/deg | Re(Conductivity)/mS/cm | Im(Conductivity)/mS/cm | ¦Conductivity¦/mS/cm | Phase(Conductivity)/deg | Tan(Delta) | Loss Angle(Delta)/deg | dq/mA.h | Pwe/W | Rwe/Ohm | Unnamed: 45
100003.71 | 7.2816 | 2.7303 | 7.7767 | -20.5542 | 31.6345 | 0.29165 | 0.005678 | 0.58289 | 0.071851 | 1 | 10 | 0.0091137 | 0.0011719 | 0 | -5.6135e-05 | 0.1204 | 0.045147 | 0.12859 | 20.5542 | 71.8508 | 191.6209 | 204.6487 | -69.4458 | 0 | 0 | 0 | 69.4458 | 0 | 0 | 0 | -69.4458 | 0 | 0 | 0 | -20.5542 | 0 | 0 | 0 | 20.5542 | 2.6669 | 69.4458 | -5.6135e-05 | 1.656e-06 | 51364.465
68289.789 | 7.3823 | 4.0176 | 8.4047 | -28.5558 | 32.0715 | 0.29164 | 0.0057059 | 0.5801 | 0.13255 | 1 | 10 | 0.010512 | 0.0012507 | 0 | -5.5564e-05 | 0.10451 | 0.056874 | 0.11898 | 28.5558 | 132.5505 | 243.5616 | 277.2939 | -61.4442 | 0 | 0 | 0 | 61.4442 | 0 | 0 | 0 | -61.4442 | 0 | 0 | 0 | -28.5558 | 0 | 0 | 0 | 28.5558 | 1.8375 | 61.4442 | 5.7101e-07 | 1.6641e-06 | 51112.137
46633.758 | 7.5372 | 5.8224 | 9.5241 | -37.6859 | 32.5085 | 0.29165 | 0.0059404 | 0.58616 | 0.21906 | 1 | 10 | 0.010813 | 0.0011354 | 0 | -5.4598e-05 | 0.083091 | 0.064188 | 0.105 | 37.6859 | 219.0641 | 283.5803 | 358.339 | -52.3141 | 0 | 0 | 0 | 52.3141 | 0 | 0 | 0 | -52.3141 | 0 | 0 | 0 | -37.6859 | 0 | 0 | 0 | 37.6859 | 1.2945 | 52.3141 | 9.6579e-07 | 1.7325e-06 | 49095.172
31843.822 | 7.7746 | 8.4186 | 11.4593 | -47.2775 | 32.9455 | 0.29165 | 0.0055235 | 0.59368 | 0.32042 | 1 | 10 | 0.010921 | 0.00095303 | 0 | -5.2264e-05 | 0.059205 | 0.064109 | 0.087265 | 47.2775 | 320.4161 | 295.9047 | 436.1491 | -42.7225 | 0 | 0 | 0 | 42.7225 | 0 | 0 | 0 | -42.7225 | 0 | 0 | 0 | -47.2775 | 0 | 0 | 0 | 47.2775 | 0.9235 | 42.7225 | 2.3343e-06 | 1.6109e-06 | 52800.828
21748.811 | 8.178 | 12.1326 | 14.6314 | -56.0181 | 33.3835 | 0.29164 | 0.0051401 | 0.60316 | 0.41473 | 1 | 10 | 0.010592 | 0.00072393 | 0 | -5.1157e-05 | 0.038201 | 0.056674 | 0.068346 | 56.0181 | 414.7295 | 279.5483 | 500.1478 | -33.9819 | 0 | 0 | 0 | 33.9819 | 0 | 0 | 0 | -33.9819 | 0 | 0 | 0 | -56.0181 | 0 | 0 | 0 | 56.0181 | 0.67405 | 33.9819 | 1.1069e-06 | 1.4991e-06 | 56738.375
14845.605 | 8.8392 | 17.453 | 19.5638 | -63.1397 | 33.6795 | 0.29164 | 0.0049707 | 0.61426 | 0.48886 | 1 | 10 | 0.01094 | 0.0005592 | 0 | -5.1044e-05 | 0.023095 | 0.0456 | 0.051115 | 63.1397 | 488.8648 | 247.5899 | 547.9868 | -26.8603 | 0 | 0 | 0 | 26.8603 | 0 | 0 | 0 | -26.8603 | 0 | 0 | 0 | -63.1397 | 0 | 0 | 0 | 63.1397 | 0.50646 | 26.8604 | 1.1337e-07 | 1.4497e-06 | 58672.078
10141.406 | 9.9632 | 24.9802 | 26.8937 | -68.2558 | 33.9755 | 0.29164 | 0.0050861 | 0.62824 | 0.54202 | 1 | 10 | 0.010226 | 0.00038023 | 0 | -5.0865e-05 | 0.013775 | 0.034538 | 0.037183 | 68.2558 | 542.0195 | 216.1807 | 583.5402 | -21.7442 | 0 | 0 | 0 | 21.7442 | 0 | 0 | 0 | -21.7442 | 0 | 0 | 0 | -68.2558 | 0 | 0 | 0 | 68.2558 | 0.39884 | 21.7442 | 1.7841e-07 | 1.4833e-06 | 57341.305
6921.9561 | 11.7771 | 35.7935 | 37.6812 | -71.7873 | 34.3479 | 0.29165 | 0.011478 | 0.64237 | 0.57962 | 1 | 10 | 0.0097118 | 0.00025774 | 0 | -4.9657e-05 | 0.0082945 | 0.025209 | 0.026538 | 71.7873 | 579.6231 | 190.7131 | 610.1921 | -18.2127 | 0 | 0 | 0 | 18.2127 | 0 | 0 | 0 | -18.2127 | 0 | 0 | 0 | -71.7873 | 0 | 0 | 0 | 71.7873 | 0.32903 | 18.2127 | 1.2082e-06 | 3.3475e-06 | 25410.752
4726.5127 | 15.1676 | 51.0149 | 53.222 | -73.4419 | 35.0737 | 0.29167 | -0.0033364 | 0.66006 | 0.60645 | 1 | 11 | 0.010828 | 0.00020345 | 0 | -4.9164e-05 | 0.0053547 | 0.01801 | 0.018789 | 73.4419 | 606.4489 | 180.3079 | 632.6857 | -16.5581 | 0 | 0 | 0 | 16.5581 | 0 | 0 | 0 | -16.5581 | 0 | 0 | 0 | -73.4419 | 0 | 0 | 0 | 73.4419 | 0.29732 | 16.5581 | 4.927e-07 | -9.7314e-07 | 87419.891
3231.0337 | 21.2137 | 72.2354 | 75.2859 | -73.6338 | 35.5397 | 0.29166 | -0.0033163 | 0.68191 | 0.62777 | 1 | 11 | 0.009927 | 0.00013186 | 0 | -4.9464e-05 | 0.0037427 | 0.012744 | 0.013283 | 73.6338 | 627.7703 | 184.3606 | 654.2816 | -16.3662 | 0 | 0 | 0 | 16.3662 | 0 | 0 | 0 | -16.3662 | 0 | 0 | 0 | -73.6338 | 0 | 0 | 0 | 73.6338 | 0.29368 | 16.3662 | -2.9961e-07 | -9.6725e-07 | 87948.133
2205.7056 | 32.1256 | 101.2546 | 106.2287 | -72.397 | 36.0067 | 0.29167 | -0.0032679 | 0.71262 | 0.64745 | 1 | 11 | 0.0095226 | 8.9643e-05 | 0 | -4.9804e-05 | 0.0028469 | 0.0089729 | 0.0094136 | 72.397 | 647.4454 | 205.4188 | 679.2514 | -17.603 | 0 | 0 | 0 | 17.603 | 0 | 0 | 0 | -17.603 | 0 | 0 | 0 | -72.397 | 0 | 0 | 0 | 72.397 | 0.31728 | 17.603 | -3.3974e-07 | -9.5313e-07 | 89252.516
1505.4814 | 51.8088 | 139.7905 | 149.0823 | -69.6644 | 36.4737 | 0.29166 | -0.0032155 | 0.75625 | 0.66492 | 1 | 11 | 0.0093485 | 6.2707e-05 | 0 | -5.0197e-05 | 0.002331 | 0.0062896 | 0.0067077 | 69.6644 | 664.9212 | 246.4313 | 709.1182 | -20.3356 | 0 | 0 | 0 | 20.3356 | 0 | 0 | 0 | -20.3356 | 0 | 0 | 0 | -69.6644 | 0 | 0 | 0 | 69.6644 | 0.37062 | 20.3356 | -3.9311e-07 | -9.3785e-07 | 90704.641
1027.6981 | 85.5527 | 187.0668 | 205.7019 | -65.4236 | 36.9412 | 0.29167 | -0.0032451 | 0.82786 | 0.68466 | 1 | 11 | 0.0092622 | 4.5027e-05 | 0 | -5.0613e-05 | 0.0020219 | 0.004421 | 0.0048614 | 65.4236 | 684.6597 | 313.1208 | 752.8636 | -24.5764 | 0 | 0 | 0 | 24.5764 | 0 | 0 | 0 | -24.5764 | 0 | 0 | 0 | -65.4236 | 0 | 0 | 0 | 65.4236 | 0.45734 | 24.5764 | -4.1607e-07 | -9.465e-07 | 89877.383
702.022 | 140.8242 | 238.4108 | 276.8955 | -59.4305 | 37.4082 | 0.29166 | -0.0032243 | 0.95092 | 0.70496 | 1 | 11 | 0.0092185 | 3.3292e-05 | 0 | -5.1008e-05 | 0.0018367 | 0.0031095 | 0.0036115 | 59.4305 | 704.9581 | 416.4039 | 818.754 | -30.5694 | 0 | 0 | 0 | 30.5694 | 0 | 0 | 0 | -30.5694 | 0 | 0 | 0 | -59.4305 | 0 | 0 | 0 | 59.4305 | 0.59068 | 30.5695 | -3.9552e-07 | -9.4041e-07 | 90458.781
479.5396 | 222.4023 | 285.1 | 361.5865 | -52.0427 | 38.131 | 0.29168 | -0.0041022 | 1.1641 | 0.72372 | 1 | 12 | 0.0093378 | 2.5825e-05 | 0 | -5.1713e-05 | 0.001701 | 0.0021806 | 0.0027656 | 52.0427 | 723.7165 | 564.5604 | 917.8748 | -37.9573 | 0 | 0 | 0 | 37.9573 | 0 | 0 | 0 | -37.9573 | 0 | 0 | 0 | -52.0427 | 0 | 0 | 0 | 52.0427 | 0.78009 | 37.9573 | -7.0506e-07 | -1.1965e-06 | 71102.039
327.6209 | 324.3677 | 307.385 | 446.878 | -43.4601 | 38.5962 | 0.29168 | -0.004101 | 1.5804 | 0.74774 | 1 | 12 | 0.0092522 | 2.0704e-05 | 0 | -5.2227e-05 | 0.0016243 | 0.0015392 | 0.0022377 | 43.4601 | 747.7445 | 789.0567 | 1087.0751 | -46.5399 | 0 | 0 | 0 | 46.5399 | 0 | 0 | 0 | -46.5399 | 0 | 0 | 0 | -43.4601 | 0 | 0 | 0 | 43.4601 | 1.0552 | 46.5399 | -5.1392e-07 | -1.1962e-06 | 71123.578
223.6403 | 431.2757 | 299.5913 | 525.1226 | -34.7863 | 39.067 | 0.29168 | -0.0041204 | 2.3754 | 0.77318 | 1 | 12 | 0.0092188 | 1.7556e-05 | 0 | -5.276e-05 | 0.001564 | 0.0010864 | 0.0019043 | 34.7863 | 773.1753 | 1113.0221 | 1355.2189 | -55.2137 | 0 | 0 | 0 | 55.2137 | 0 | 0 | 0 | -55.2137 | 0 | 0 | 0 | -34.7863 | 0 | 0 | 0 | 34.7863 | 1.4395 | 55.2137 | -5.3248e-07 | -1.2019e-06 | 70790.398
152.7034 | 518.8069 | 266.8424 | 583.4085 | -27.2185 | 39.5418 | 0.29169 | -0.004084 | 3.9059 | 0.81711 | 1 | 12 | 0.0091967 | 1.5764e-05 | 0 | -5.3304e-05 | 0.0015243 | 0.00078399 | 0.0017141 | 27.2185 | 817.1106 | 1588.6632 | 1786.4827 | -62.7815 | 0 | 0 | 0 | 62.7815 | 0 | 0 | 0 | -62.7815 | 0 | 0 | 0 | -27.2185 | 0 | 0 | 0 | 27.2185 | 1.9442 | 62.7815 | -5.4397e-07 | -1.1913e-06 | 71422.445
104.2329 | 586.5795 | 224.7927 | 628.1778 | -20.9681 | 40.0112 | 0.29169 | -0.0041109 | 6.7926 | 0.86983 | 1 | 12 | 0.0091846 | 1.4621e-05 | 0 | -5.3816e-05 | 0.0014865 | 0.00056966 | 0.0015919 | 20.9681 | 869.8262 | 2269.7454 | 2430.708 | -69.0319 | 0 | 0 | 0 | 69.0319 | 0 | 0 | 0 | -69.0319 | 0 | 0 | 0 | -20.9681 | 0 | 0 | 0 | 20.9681 | 2.6094 | 69.0319 | -5.1245e-07 | -1.1991e-06 | 70954.813
71.2077 | 631.8872 | 183.3382 | 657.9471 | -16.1798 | 40.4724 | 0.29169 | -0.0040498 | 12.191 | 0.9466 | 1 | 12 | 0.0091826 | 1.3956e-05 | 0 | -5.4335e-05 | 0.0014597 | 0.00042352 | 0.0015199 | 16.1798 | 946.5958 | 3262.5044 | 3397.0544 | -73.8202 | 0 | 0 | 0 | 73.8202 | 0 | 0 | 0 | -73.8202 | 0 | 0 | 0 | -16.1798 | 0 | 0 | 0 | 16.1798 | 3.4466 | 73.8202 | -5.1865e-07 | -1.1813e-06 | 72025.43
48.6457 | 665.1847 | 150.0804 | 681.9053 | -12.7143 | 40.9523 | 0.2917 | -0.0040181 | 21.7998 | 1.056 | 1 | 12 | 0.0091787 | 1.346e-05 | 0 | -5.4859e-05 | 0.0014305 | 0.00032276 | 0.0014665 | 12.7143 | 1055.9694 | 4680.2578 | 4797.9043 | -77.2857 | 0 | 0 | 0 | 77.2857 | 0 | 0 | 0 | -77.2857 | 0 | 0 | 0 | -12.7143 | 0 | 0 | 0 | 12.7143 | 4.4322 | 77.2857 | -5.238e-07 | -1.1721e-06 | 72596.633
33.2245 | 688.5706 | 127.6389 | 700.3007 | -10.5016 | 41.4424 | 0.29169 | -0.0040343 | 37.53 | 1.2467 | 1 | 12 | 0.0091834 | 1.3114e-05 | 0 | -5.5407e-05 | 0.001404 | 0.00026026 | 0.001428 | 10.5016 | 1246.7399 | 6725.7568 | 6840.3335 | -79.4984 | 0 | 0 | 0 | 79.4984 | 0 | 0 | 0 | -79.4984 | 0 | 0 | 0 | -10.5016 | 0 | 0 | 0 | 10.5016 | 5.3947 | 79.4984 | -5.4815e-07 | -1.1768e-06 | 72302.438
22.6581 | 707.4023 | 111.3005 | 716.1047 | -8.9414 | 41.9544 | 0.29169 | -0.0039853 | 63.1103 | 1.5245 | 1 | 12 | 0.0091873 | 1.283e-05 | 0 | -5.5922e-05 | 0.0013795 | 0.00021704 | 0.0013964 | 8.9414 | 1524.5485 | 9689.7109 | 9808.9111 | -81.0586 | 0 | 0 | 0 | 81.0586 | 0 | 0 | 0 | -81.0586 | 0 | 0 | 0 | -8.9414 | 0 | 0 | 0 | 8.9414 | 6.3558 | 81.0586 | -5.1499e-07 | -1.1625e-06 | 73192
15.4805 | 721.8373 | 106.8571 | 729.7037 | -8.4206 | 42.4075 | 0.29169 | -0.0039959 | 96.2124 | 2.0632 | 1 | 12 | 0.0091864 | 1.2589e-05 | 0 | -5.6409e-05 | 0.0013556 | 0.00020068 | 0.0013704 | 8.4206 | 2063.2161 | 13937.368 | 14089.255 | -81.5794 | 0 | 0 | 0 | 81.5794 | 0 | 0 | 0 | -81.5794 | 0 | 0 | 0 | -8.4206 | 0 | 0 | 0 | 8.4206 | 6.7552 | 81.5794 | -4.8717e-07 | -1.1656e-06 | 72995.914
10.5717 | 739.7632 | 105.846 | 747.2971 | -8.1427 | 42.8519 | 0.29168 | -0.0040294 | 142.233 | 2.8534 | 1 | 12 | 0.0091843 | 1.229e-05 | 0 | -5.6862e-05 | 0.0013247 | 0.00018953 | 0.0013382 | 8.1427 | 2853.3965 | 19942.549 | 20145.648 | -81.8573 | 0 | 0 | 0 | 81.8573 | 0 | 0 | 0 | -81.8573 | 0 | 0 | 0 | -8.1427 | 0 | 0 | 0 | 8.1427 | 6.9891 | 81.8573 | -4.5297e-07 | -1.1753e-06 | 72388.43
7.2204 | 759.5318 | 112.0093 | 767.7465 | -8.389 | 43.1952 | 0.2917 | -0.0039435 | 196.7901 | 4.1887 | 1 | 12 | 0.009184 | 1.1962e-05 | 0 | -5.7361e-05 | 0.0012886 | 0.00019003 | 0.0013025 | 8.389 | 4188.6675 | 28403.229 | 28710.422 | -81.611 | 0 | 0 | 0 | 81.611 | 0 | 0 | 0 | -81.611 | 0 | 0 | 0 | -8.389 | 0 | 0 | 0 | 8.389 | 6.781 | 81.611 | -4.9957e-07 | -1.1503e-06 | 73968.148
4.9321 | 780.3514 | 122.3535 | 789.8852 | -8.911 | 43.6725 | 0.29169 | -0.0040039 | 263.7356 | 6.3281 | 1 | 12 | 0.0091826 | 1.1625e-05 | 0 | -5.7765e-05 | 0.0012507 | 0.0001961 | 0.001266 | 8.911 | 6328.1069 | 40359.664 | 40852.754 | -81.089 | 0 | 0 | 0 | 81.089 | 0 | 0 | 0 | -81.089 | 0 | 0 | 0 | -8.911 | 0 | 0 | 0 | 8.911 | 6.3778 | 81.089 | -4.031e-07 | -1.1679e-06 | 72850.828
3.3675 | 804.2769 | 137.4295 | 815.934 | -9.6967 | 44.6918 | 0.29169 | -0.0039919 | 343.9048 | 9.7564 | 1 | 13 | 0.0091882 | 1.1261e-05 | 0 | -5.8841e-05 | 0.0012081 | 0.00020643 | 0.0012256 | 9.6967 | 9756.3633 | 57097.055 | 57924.609 | -80.3033 | 0 | 0 | 0 | 80.3033 | 0 | 0 | 0 | -80.3033 | 0 | 0 | 0 | -9.6967 | 0 | 0 | 0 | 9.6967 | 5.8523 | 80.3033 | -1.0768e-06 | -1.1644e-06 | 73070.984
2.2978 | 833.0816 | 157.3612 | 847.8134 | -10.6966 | 45.6471 | 0.2917 | -0.0039732 | 440.1608 | 15.1637 | 1 | 13 | 0.0091907 | 1.084e-05 | 0 | -6.0076e-05 | 0.001159 | 0.00021893 | 0.0011795 | 10.6966 | 15163.737 | 80277.906 | 81697.5 | -79.3034 | 0 | 0 | 0 | 79.3034 | 0 | 0 | 0 | -79.3034 | 0 | 0 | 0 | -10.6966 | 0 | 0 | 0 | 10.6966 | 5.2941 | 79.3034 | -1.2348e-06 | -1.159e-06 | 73415.906
1.5688 | 868.4692 | 188.3521 | 888.6592 | -12.2367 | 47.0285 | 0.2917 | -0.0039893 | 538.6282 | 24.1969 | 1 | 13 | 0.0091893 | 1.0341e-05 | 0 | -6.1555e-05 | 0.0010997 | 0.00023851 | 0.0011253 | 12.2367 | 24196.883 | 111568.96 | 114162.7 | -77.7633 | 0 | 0 | 0 | 77.7633 | 0 | 0 | 0 | -77.7633 | 0 | 0 | 0 | -12.2367 | 0 | 0 | 0 | 12.2367 | 4.6109 | 77.7633 | -1.4789e-06 | -1.1637e-06 | 73119.438
1.0731 | 903.2496 | 223.215 | 930.4219 | -13.8811 | 49.0251 | 0.2917 | -0.0039426 | 664.4127 | 38.2406 | 1 | 13 | 0.0091897 | 9.8769e-06 | 0 | -6.3434e-05 | 0.0010434 | 0.00025785 | 0.0010748 | 13.8811 | 38240.629 | 154742.41 | 159397.48 | -76.1189 | 0 | 0 | 0 | 76.1189 | 0 | 0 | 0 | -76.1189 | 0 | 0 | 0 | -13.8811 | 0 | 0 | 0 | 13.8811 | 4.0465 | 76.1189 | -1.879e-06 | -1.1501e-06 | 73988.031
0.73151 | 951.7783 | 261.6062 | 987.0763 | -15.3688 | 51.9344 | 0.2917 | -0.0038513 | 831.6741 | 58.4182 | 1 | 13 | 0.0091877 | 9.3079e-06 | 0 | -6.6168e-05 | 0.00097686 | 0.0002685 | 0.0010131 | 15.3688 | 58418.156 | 212537.47 | 220419.73 | -74.6312 | 0 | 0 | 0 | 74.6312 | 0 | 0 | 0 | -74.6312 | 0 | 0 | 0 | -15.3688 | 0 | 0 | 0 | 15.3688 | 3.6382 | 74.6312 | -2.7339e-06 | -1.1234e-06 | 75740.305
0.50003 | 1011.9895 | 315.1813 | 1059.9349 | -17.2991 | 56.173 | 0.29169 | -0.0037519 | 1009.8615 | 89.2944 | 1 | 13 | 0.0091896 | 8.67e-06 | 0 | -7.0404e-05 | 0.00090078 | 0.00028054 | 0.00094345 | 17.2991 | 89294.445 | 286708.09 | 300291.56 | -72.7009 | 0 | 0 | 0 | 72.7009 | 0 | 0 | 0 | -72.7009 | 0 | 0 | 0 | -17.2991 | 0 | 0 | 0 | 17.2991 | 3.2108 | 72.7009 | -4.2365e-06 | -1.0944e-06 | 77745.555

## Tidy_EIS
freq/Hz | Re(Z)/Ohm | Im()/Ohm | ¦Z¦/Ohm | Phase(Z)/deg | <Ewe>/V | <I>/mA | cycle number | Zre_area(Ohm*cm^2) | -Zim_area(Ohm*cm^2) | Area | SQRT(omega) |  |  | x-AchsenSchnittpunkt | R_CT | omega in rad/s | C_DL
100003.71 | 7.2816 | 2.7303 | 7.7767 | -20.5542 | 0.29165 | 0.005678 | 1 | 1.73 | 0.64868 | 0.23758 | 0.0012615 | Warburg impedance links |  | 182.5 | 180.77 | 327.6209 | 2.6873e-06
68289.789 | 7.3823 | 4.0176 | 8.4047 | -28.5558 | 0.29164 | 0.0057059 | 1 | 1.7539 | 0.95451 | 0.55 | 0.0015266 | 1.2.14 | cm
46633.758 | 7.5372 | 5.8224 | 9.5241 | -37.6859 | 0.29165 | 0.0059404 | 1 | 1.7907 | 1.3833 |  | 0.0018474
31843.822 | 7.7746 | 8.4186 | 11.4593 | -47.2775 | 0.29165 | 0.0055235 | 1 | 1.8471 | 2.0001 |  | 0.0022356
21748.811 | 8.178 | 12.1326 | 14.6314 | -56.0181 | 0.29164 | 0.0051401 | 1 | 1.9429 | 2.8825 |  | 0.0027052 |  |  | 175
14845.605 | 8.8392 | 17.453 | 19.5638 | -63.1397 | 0.29164 | 0.0049707 | 1 | 2.1001 | 4.1465 |  | 0.0032742
10141.406 | 9.9632 | 24.9802 | 26.8937 | -68.2558 | 0.29164 | 0.0050861 | 1 | 2.3671 | 5.9349 |  | 0.0039615 |  | -1e-10 | 886.7373
6921.9561 | 11.7771 | 35.7935 | 37.6812 | -71.7873 | 0.29165 | 0.011478 | 1 | 2.798 | 8.5039 |  | 0.0047951 |  | 9e-08
4726.5127 | 15.1676 | 51.0149 | 53.222 | -73.4419 | 0.29167 | -0.0033364 | 1 | 3.6036 | 12.1203 |  | 0.0058028 |  | -2e-05
3231.0337 | 21.2137 | 72.2354 | 75.2859 | -73.6338 | 0.29166 | -0.0033163 | 1 | 5.04 | 17.1619 |  | 0.0070184 |  | 0.0022
2205.7056 | 32.1256 | 101.2546 | 106.2287 | -72.397 | 0.29167 | -0.0032679 | 1 | 7.6325 | 24.0564 |  | 0.0084945 |  | -0.1321
1505.4814 | 51.8088 | 139.7905 | 149.0823 | -69.6644 | 0.29166 | -0.0032155 | 1 | 12.3089 | 33.2118 |  | 0.010282 |  | 4.4421
1027.6981 | 85.5527 | 187.0668 | 205.7019 | -65.4236 | 0.29167 | -0.0032451 | 1 | 20.3259 | 44.4439 |  | 0.012444 |  | -4.6758
702.022 | 140.8242 | 238.4108 | 276.8955 | -59.4305 | 0.29166 | -0.0032243 | 1 | 33.4574 | 56.6423 |  | 0.015057
479.5396 | 222.4023 | 285.1 | 361.5865 | -52.0427 | 0.29168 | -0.0041022 | 1 | 52.839 | 67.7349 |  | 0.018218
327.6209 | 324.3677 | 307.385 | 446.878 | -43.4601 | 0.29168 | -0.004101 | 1 | 77.0642 | 73.0294 |  | 0.022041
223.6403 | 431.2757 | 299.5913 | 525.1226 | -34.7863 | 0.29168 | -0.0041204 | 1 | 102.4638 | 71.1778 |  | 0.026677
152.7034 | 518.8069 | 266.8424 | 583.4085 | -27.2185 | 0.29169 | -0.004084 | 1 | 123.2597 | 63.3972 |  | 0.032284
104.2329 | 586.5795 | 224.7927 | 628.1778 | -20.9681 | 0.29169 | -0.0041109 | 1 | 139.3613 | 53.4069 |  | 0.039076 |  | Diffusionskonstante real
71.2077 | 631.8872 | 183.3382 | 657.9471 | -16.1798 | 0.29169 | -0.0040498 | 1 | 150.1256 | 43.558 |  | 0.047277 |  | 1.0497e-05 | Ohm*cm^2*sqrt(s)
48.6457 | 665.1847 | 150.0804 | 681.9053 | -12.7143 | 0.2917 | -0.0040181 | 1 | 158.0365 | 35.6565 |  | 0.057199 |  | Task 3.2.2
33.2245 | 688.5706 | 127.6389 | 700.3007 | -10.5016 | 0.29169 | -0.0040343 | 1 | 163.5926 | 30.3248 |  | 0.069212 |  | R | T | F
22.6581 | 707.4023 | 111.3005 | 716.1047 | -8.9414 | 0.29169 | -0.0039853 | 1 | 168.0667 | 26.4431 | d | 0.083811 |  | 8.314 | 298 | 96485
15.4805 | 721.8373 | 106.8571 | 729.7037 | -8.4206 | 0.29169 | -0.0039959 | 1 | 171.4962 | 25.3874 |  | 0.1014 |  | n | C
10.5717 | 739.7632 | 105.846 | 747.2971 | -8.1427 | 0.29168 | -0.0040294 | 1 | 175.7551 | 25.1472 |  | 0.1227 |  | 1 | 2.3e-06 | mol/cm^3
7.2204 | 759.5318 | 112.0093 | 767.7465 | -8.389 | 0.2917 | -0.0039435 | 1 | 180.4518 | 26.6115 |  | 0.14847 |  | k0
4.9321 | 780.3514 | 122.3535 | 789.8852 | -8.911 | 0.29169 | -0.0040039 | 1 | 185.3982 | 29.0691 |  | 0.17964 |  | 0.00064011 | cm/s
3.3675 | 804.2769 | 137.4295 | 815.934 | -9.6967 | 0.29169 | -0.0039919 | 1 | 191.0825 | 32.6509 |  | 0.2174
2.2978 | 833.0816 | 157.3612 | 847.8134 | -10.6966 | 0.2917 | -0.0039732 | 1 | 197.926 | 37.3863 |  | 0.26318
1.5688 | 868.4692 | 188.3521 | 888.6592 | -12.2367 | 0.2917 | -0.0039893 | 1 | 206.3335 | 44.7492 |  | 0.31851
1.0731 | 903.2496 | 223.215 | 930.4219 | -13.8811 | 0.2917 | -0.0039426 | 1 | 214.5967 | 53.0321 |  | 0.38511
0.73151 | 951.7783 | 261.6062 | 987.0763 | -15.3688 | 0.2917 | -0.0038513 | 1 | 226.1263 | 62.1532 |  | 0.46645
0.50003 | 1011.9895 | 315.1813 | 1059.9349 | -17.2991 | 0.29169 | -0.0037519 | 1 | 240.4314 | 74.8817 |  | 0.56417